## Orçamento
|  |  | PREFEITURA MUNICIPAL DE EMBU GUAÇU | SECRETARIA MUNICIPAL DE OBRAS, PLANEJAMENTO E VIAÇÃO
PLANILHA ORÇAMENTÁRIA
Obra: UBS Sapateiro - Prédio Principal - Local: Estrada Brasilio Vieira, nº 457 - Sapateiro - Embu Guaçu - SP
Data do levantamento: 17/10/2019
|  |  | Reeferência de Preços: CPOS - V.174 E FDE - JAN/2019 | Data Base: Novembro de 2018
ITEM | ORIGEM | CODIGO | DESCRIÇÃO DOS SERVIÇOS | UN | QUANT. | PREÇO UNITÁRIO (R$) | PREÇO TOTAL (R$)
1 |  |  | COBERTURA
1.1 |  |  | ESTRUTURA
1.1.1 | CPOS | 15.01.020 | ESTRUTURA DE MADEIRA | m² | 196.83 | 101.31 | 19940.8473
1.1.2 | CPOS | 16.02.030 | COBERTURA EM TELHAS CERÂMICAS | m² | 196.83 | 43.36 | 8534.5488
2.0 |  |  | BASE DOS PILARES DO TERRAÇO
2.1 |  |  | BASE EM CONCRETO ARMADO
2.1.1 | CPOS | 06.02.040 | ESCAVAÇÃO MANUAL ATÉ 2,00 | m³ | 18.9 | 58.27 | 1101.303
2.1.2 | CPOS | 54.01.050 | APILOAMENTO DE FUNDO DE VALA | m² | 31.5 | 11.64 | 366.66
2.1.3 | CPOS | 07.11.020 | REATERRO COMPACTADO | m³ | 14.42 | 4.62 | 66.6204
2.1.4 | FDE | 01.01.001 | REMOÇÃO DE SOLO | m³ | 7.62 | 4.07 | 31.0134
2.1.5 | CPOS | 11.01.160 | CONCRETO USINADO 30MPA | m³ | 4.48 | 269.8 | 1208.704
2.1.6 | CPOS | 09.01.030 | FORMA DE MADEIRA BRUTA | m² | 53.76 | 125.92 | 6769.4592
2.1.7 | CPOS | 10.01.040 | ARMADURA CA-50 A OU B | kg | 358.4 | 6.87 | 2462.208
3.0 |  |  | COBERTURA DO TERRAÇO
3.1 |  |  | ESTRUTURA (PERMANECER A MESMA)
3.2 |  |  | COBERTURA
3.2.1 | CPOS | 16.32.120 | POLICARBONATO (EM VIRTUDE DA INCLINAÇÃO EXISTENTE) | m² | 77.43 | 179.39 | 13890.1677
4.0 |  |  | INSTALAÇÕES ELÉTRICAS
4.1 |  |  | QUADROS
4.1.1 | CPOS | 37.04.280 | QUADRO DE DISTRIBUIÇÃO COM BARRAMENTO P/ 40 DIJ. | UN | 1 | 656.37 | 656.37
4.1.2 | CPOS | 37.10.010 | BARRAMENTO DE COBRE | UN | 1 | 53.38 | 53.38
4.1.3 | CPOS | 37.13.640 | DISJUNTOR BIPOLAR 100A CENTRAL | UN | 1 | 112.79 | 112.79
4.1.4 | CPOS | 37.13.630 | DISJUNTOR BIPOLAR DE 10 A 30A | UN | 20 | 87.22 | 1744.4
4.2 |  |  | FIAÇÃO A SER SUBSTITUIDA
4.2.1 | CPOS | 39.02.030 | CABO 6,0mm² | m | 129 | 5.23 | 674.67
4.2.2 | CPOS | 39.02.020 | CABO 4,0mm² | m | 86 | 4.01 | 344.86
4.2.3 | CPOS | 39.02.016 | CABO 2,5mm² | m | 258 | 2.57 | 663.06
4.3 |  |  | TOMADAS E INTERRUPTORES
4.3.1 | CPOS | 40.04.460 | TOMADAS 2P+T | UN | 64 | 21.4 | 1369.6
4.3.2 | CPOS | 40.05.020 | INTERRUPTORES SIMPLES | UN | 15 | 18.28 | 274.2
4.4 |  |  | ILUMINAÇÃO INTERNA (REFORÇO)
4.4.1 | CPOS | 41.02.551 | LUMINÁRIA 2x18 (LED) | UN | 15 | 31.99 | 479.85
5.0 |  |  | INSTALAÇÃO HIDRÁULICA
5.1 |  |  | ESGOTO (TUBULAÇÃO)
5.1.1 | CPOS | 46.03.050 | TUBO 100mm | m | 6 | 70.93 | 425.58
5.1.2 | CPOS | 46.03.040 | TUBO 75mm | m | 8 | 54.61 | 436.88
5.2 |  |  | ACESSÓRIOS
5.2.1 | CPOS | 44.20.010 | SIFÃO DE PIA E LAVATÓRIO | UN | 6 | 23.91 | 143.46
5.3 |  |  | ÁGUA FRIA
5.3.1 | CPOS | 44.03.630 | TORNEIRAS DE LAVATÓRIO | UN | 2 | 47.63 | 95.26
6.0 |  |  | PISO CERÂMICO (INTERNO E TERRAÇO)
6.1 | CPOS | 03.04.020 | DEMOLIÇÃO PISO EXISTENTE | m² | 200 | 9.01 | 1802
6.2 | CPOS | 17.01.050 | REGULARIZAÇÃO DE BASE | m² | 200 | 20.69 | 4138
6.3 | CPOS | 18.06.062 | APLICAÇÃO CERÂMICA COM REJUNTE | m² | 200 | 44.61 | 8922
7.0 |  |  | PINTURA
7.1 |  |  | PINTURA PVA (INTERNA E EXTERNA - NA COR PADRÃO)
7.1.1 | CPOS | 33.10.010 | LATEX ACRÍLICO | m² | 893 | 18.52 | 16538.36
7.1.2 | CPOS | 33.05.330 | VERNIZ EM MADEIRA | m² | 78 | 17.36 | 1354.08
7.1.3 | CPOS | 33.07.102 | ESMALTE EM PORTAS E ESQUADRIAS | m² | 83.76 | 33.64 | 2817.6864
8.0 |  |  | SERVIÇOS COMPLEMENTARES
8.1 |  |  | MUDANÇA DE DIVISÓRIAS NA SALA DE ESTERILIZAÇÃO E MODIFICAÇÃO NA RECEPÇÃO
8.1.1 | CPOS | 03.08.200 | DIVISÓRIA NAVAL (DESMONTAGEM) | m² | 15 | 4.96 | 74.4
8.1.2 | CPOS | 14.30.110 | DIVISÓRIA NAVAL (MONTAGEM) | m² | 15 | 84.28 | 1264.2
8.1.3 | CPOS | 23.09.040 | PORTA DIVISÓRIA NAVAL | UN | 3 | 372.8 | 1118.4
Aprovação |  |  |  | Subtotal |  |  | 99875.0182
|  |  |  | BDI (20%) |  |  | 19975.0036
|  |  |  | Controle Tecnologico (3%) |  |  | 2996.2505
|  |  |  | Total Geral |  |  | 122846.2724
|  |  | _______________________________ _____________________________ | _______________________________
|  |  | ANTONIO CARLOS DE MATOS LIMA MARIA LUCIA SILVA MARQUES | Eng FERNANDO DE AZEVEDO MAIO
|  |  | SECRETARIO MUNICIPAL DE OBRAS PREFEITA MUNICIPAL | CREA: 601360942
CAU: A128461-4